## Ferro Fundido
Diâmetro nominal | Diâmetro externo | Diâmetro interno | Valor 6m | Valor unitário | Rugosidade [mm] | Base vala | Profundidade vala | Altura vala | Proporção vala | Preço do aterro [R$/m3] | Preço escavação [R$/m3] | Distância do bota-fora [km] | Preço do transporte [R$/(m3*km)]
150 | 150 | 173 | 356.79 | 59.465 | 0.02 | 0.7 | 1 | 1.15 | 0.2 | 68.96 | 9.44 | 50 | 2.74
200 | 200 | 225 | 417.37 | 69.561 | 0.02 | 0.75 | 1 | 1.2 | 0.2 | 68.96 | 9.44 | 50 | 2.74
250 | 250 | 277 | 498.46 | 83.076 | 0.02 | 0.8 | 1 | 1.25 | 0.2 | 68.96 | 8.58 | 50 | 2.74
300 | 300 | 329 | 587.89 | 97.981 | 0.02 | 0.85 | 1 | 1.3 | 0.2 | 68.96 | 8.58 | 50 | 2.74
350 | 350 | 381 | 780.01 | 130.001 | 0.02 | 0.85 | 1 | 1.35 | 0.2 | 68.96 | 8.58 | 50 | 2.74
400 | 400 | 432 | 872.94 | 145.49 | 0.02 | 1 | 1 | 1.4 | 0.2 | 68.96 | 8.58 | 50 | 2.74
450 | 450 | 483 | 1003.29 | 167.215 | 0.02 | 1 | 1 | 1.45 | 0.2 | 68.96 | 8.58 | 50 | 2.74
500 | 500 | 535 | 1134.97 | 189.161 | 0.02 | 1.15 | 1 | 1.5 | 0.2 | 68.96 | 8.58 | 50 | 2.74
600 | 600 | 638 | 1460.52 | 243.42 | 0.02 | 1.25 | 1 | 1.6 | 0.2 | 68.96 | 7.77 | 50 | 2.74
700 | 700 | 741 | 2071.97 | 295.995 | 0.02 | 1.5 | 1 | 1.7 | 0.2 | 68.96 | 7.77 | 50 | 2.74
800 | 800 | 845 | 2464.85 | 352.121 | 0.02 | 1.6 | 1 | 1.8 | 0.2 | 68.96 | 5.81 | 50 | 2.74
900 | 900 | 948 | 2957.06 | 422.43 | 0.02 | 1.9 | 1 | 1.9 | 0.2 | 68.96 | 5.81 | 50 | 2.74
1000 | 1000 | 1015 | 3515.53 | 502.218 | 0.02 | 2 | 1 | 2 | 0.2 | 68.96 | 5.81 | 50 | 2.74
1200 | 1200 | 1258 | 4563.24 | 651.891 | 0.02 | 2.4 | 1 | 2.2 | 0.2 | 68.96 | 5.81 | 50 | 2.74
Note on K1: Edgar Messias da Silva: SINAPI código 94306
Note on N1: Edgar Messias da Silva: SINAPI código 93589
Note on L2: Edgar Messias da Silva: SINAPI 90105
Note on L4: Edgar Messias da Silva: SINAPI 90106
Note on L10: Edgar Messias da Silva: SINAPI 90108
Note on L12: Edgar Messias da Silva: SINAPI 102281

## PVC
Diâmetro nominal | Diâmetro externo | Espessura | Diâmetro interno | Valor 6m | Valor unitário | Rugosidade [mm] | Base vala | Profundidade vala | Altura vala | Proporção vala | Preço do aterro [R$/m3] | Preço escavação [R$/m3] | Distância do bota-fora [km] | Preço do transporte [R$/(m3*km)]
100 | 118 | 4.8 | 108.4 | 441.03 | 73.505 | 0.005 | 0.7 | 1 | 1.118 | 0.2 | 68.96 | 9.44 | 50 | 2.74
150 | 170 | 6.8 | 156.4 | 823.61 | 137.2683 | 0.005 | 0.7 | 1 | 1.17 | 0.2 | 68.96 | 9.44 | 50 | 2.74
200 | 222 | 8.9 | 204.2 | 1411.69 | 235.2817 | 0.005 | 0.75 | 1 | 1.222 | 0.2 | 68.96 | 9.44 | 50 | 2.74
250 | 274 | 11 | 252 | 2218.67 | 369.7783 | 0.005 | 0.8 | 1 | 1.274 | 0.2 | 68.96 | 8.58 | 50 | 2.74
300 | 326 | 13.1 | 299.8 | 2484.53 | 414.0883 | 0.005 | 0.85 | 1 | 1.326 | 0.2 | 68.96 | 8.58 | 50 | 2.74
400 | 429 | 17.2 | 394.6 | 4341.81 | 723.635 | 0.005 | 1 | 1 | 1.429 | 0.2 | 68.96 | 8.58 | 50 | 2.74
500 | 532 | 21.3 | 489.4 | 6721.01 | 1120.1683 | 0.005 | 1.15 | 1 | 1.532 | 0.2 | 68.96 | 7.77 | 50 | 2.74
Note on L1: Edgar Messias da Silva: SINAPI código 94306
Note on O1: Edgar Messias da Silva: SINAPI código 93589
Note on M2: Edgar Messias da Silva: SINAPI 90105
Note on M5: Edgar Messias da Silva: SINAPI 90106
Note on M8: Edgar Messias da Silva: SINAPI 90108

## PRVF
Diâmetro nominal | Diâmetro externo | Espessura | Diâmetro interno | Valor 6m PN10 | Valor unitário | Rugosidade [mm] | Base vala | Profundidade vala | Altura vala | Proporção vala | Preço do aterro [R$/m3] | Preço escavação [R$/m3] | Distância do bota-fora [km] | Preço do transporte [R$/(m3*km)]
100 | 118 | 3.55 | 110.9 | 140.56 | 46.8533 | 0.005 | 0.7 | 1 | 1.118 | 0.2 | 68.96 | 9.44 | 50 | 2.74
150 | 170 | 3.46 | 163.08 | 152.79 | 25.465 | 0.005 | 0.7 | 1 | 1.17 | 0.2 | 68.96 | 9.44 | 50 | 2.74
200 | 222 | 3.91 | 214.18 | 212.34 | 35.39 | 0.005 | 0.75 | 1 | 1.222 | 0.2 | 68.96 | 9.44 | 50 | 2.74
250 | 274 | 4.09 | 265.82 | 260.73 | 43.455 | 0.005 | 0.8 | 1 | 1.274 | 0.2 | 68.96 | 8.58 | 50 | 2.74
300 | 326 | 4.68 | 316.64 | 319.64 | 53.2733 | 0.005 | 0.85 | 1 | 1.326 | 0.2 | 68.96 | 8.58 | 50 | 2.74
350 | 378 | 5.27 | 367.46 | 374.21 | 62.3683 | 0.005 | 0.85 | 1 | 1.378 | 0.2 | 68.96 | 8.58 | 50 | 2.74
400 | 429 | 5.96 | 417.08 | 478.17 | 79.695 | 0.005 | 1 | 1 | 1.429 | 0.2 | 68.96 | 8.58 | 50 | 2.74
450 | 480 | 6.66 | 466.68 | 548.18 | 91.3633 | 0.005 | 1 | 1 | 1.48 | 0.2 | 68.96 | 8.58 | 50 | 2.74
500 | 532 | 7.23 | 517.54 | 656.38 | 109.3967 | 0.005 | 1.15 | 1 | 1.532 | 0.2 | 68.96 | 7.77 | 50 | 2.74
600 | 635 | 8.72 | 617.56 | 863.98 | 143.9967 | 0.005 | 1.25 | 1 | 1.635 | 0.2 | 68.96 | 7.77 | 50 | 2.74
700 | 738 | 9.99 | 718.02 | 1114.84 | 185.8067 | 0.005 | 1.5 | 1 | 1.738 | 0.2 | 68.96 | 7.77 | 50 | 2.74
800 | 842 | 11.26 | 819.48 | 1372 | 228.6667 | 0.005 | 1.6 | 1 | 1.842 | 0.2 | 68.96 | 5.81 | 50 | 2.74
900 | 945 | 12.73 | 919.54 | 1645.71 | 274.285 | 0.005 | 1.9 | 1 | 1.945 | 0.2 | 68.96 | 5.81 | 50 | 2.74
1000 | 1048 | 14.22 | 1019.56 | 2018.85 | 336.475 | 0.005 | 2.1 | 1 | 2.048 | 0.2 | 68.96 | 5.81 | 50 | 2.74
1100 | 1152 | 15.69 | 1120.62 | 2358.6 | 393.1 | 0.005 | 2.1 | 1 | 2.152 | 0.2 | 68.96 | 5.81 | 50 | 3.74
1200 | 1255 | 17.66 | 1219.68 | 2701.63 | 450.2717 | 0.005 | 2.4 | 1 | 2.255 | 0.2 | 68.96 | 5.81 | 50 | 4.74
1300 | 1359 | 19.16 | 1320.68 | 3301.41 | 550.235 | 0.005 | 2.4 | 1 | 2.359 | 0.2 | 68.96 | 5.81 | 50 | 5.74
1400 | 1462 | 21.13 | 1419.74 | 3714.98 | 619.1633 | 0.005 | 2.4 | 1 | 2.462 | 0.2 | 68.96 | 5.81 | 50 | 6.74
1500 | 1565 | 22.13 | 1520.74 | 4199.22 | 699.87 | 0.005 | 2.85 | 1 | 2.565 | 0.2 | 68.96 | 5.81 | 50 | 7.74
1600 | 1668 | 23.59 | 1620.82 | 4648.05 | 774.675 | 0.005 | 2.85 | 1 | 2.668 | 0.2 | 68.96 | 5.81 | 50 | 8.74
1700 | 1739 | 25.06 | 1688.88 | 4743.58 | 790.5967 | 0.005 | 2.85 | 1 | 2.739 | 0.2 | 68.96 | 5.81 | 50 | 9.74
1800 | 1875 | 26.53 | 1821.94 | 5253.39 | 875.565 | 0.005 | 3.15 | 1 | 2.875 | 0.2 | 68.96 | 5.81 | 50 | 10.74
Note on L1: Edgar Messias da Silva: SINAPI código 94306
Note on O1: Edgar Messias da Silva: SINAPI código 93589
Note on M2: Edgar Messias da Silva: SINAPI 90105
Note on M10: Edgar Messias da Silva: SINAPI 90108